## P1 PIN MAP
P1/WM-N-BM-14 PIN MAPPING
Pin-No | Symbol |  | STM32F205RG pin | Peripheral | BrewPi
21 | MICRO_SPI1_MISO | H5 | (PA6) | A4 | SPI MISO
22 | MICRO_SPI1_SCK | H6 | (PA5) | A3 | SPI SCK
23 | MICRO_SPI1_MOSI | J7 | (PA7) | A5 | SPI MOSI
24 | MICRO_SPI1_SSN | J8 | (PA4) | DAC | RS_485_TX_EN
29 | MICRO_UART2_RTS | H8 | (PA1) | RGB_LED_RED | RGB_LED_RED
30 | MICRO_UART2_CTS | E7 | (PA0) | WKP | BUZZER
31 | MICRO_UART2_RXD | G7 | (PA3) | RGB_LED_BLUE | RGB_LED_BLUE
32 | MICRO_UART2_TXD | J9 | (PA2) | RGB_LED_GREEN | RGB_LED_GREEN
33 | TESTMODE | E2 | (PA8) |  | NC
34 | MICRO_RST_N | E8 | (RST_L) | /RESET | /RESET
35 | MICRO_I2C1_SCL | B5 | (PB6) | D1 | SCL (to OneWire)
36 | MICRO_I2C1_SDA | A6 | (PB7) | D0 | SDA (to OneWire)
38 | VBAT_MICRO | A9 | n/a | VBAT | VBAT
40 | MICRO_GPIO1 | J6 | (PB0) | SPARE1 | ACT_BOT_1
41 | MICRO_GPIO2 | J5 | (PB1) | SPARE2 | ACT_BOT_2
42 | MICRO_GPIO3 | G9 | (PC0) | SPARE3 | TOUCH_CS
43 | MICRO_GPIO5 | G8 | (PC3) | A1 | TOUCH_IRQ
44 | MICRO_GPIO6 | H4 | (PC4) | SPARE4 | SD_CS
45 | MICRO_GPIO7 | A5 | (PB5) | D2 | TFT_BACKLIGHT
46 | MICRO_GPIO8 | F2 | (PC7) | /SETUP | /SETUP
47 | MICRO_GPIO9 | B8 | (PC13) | SPARE5 | ACT_TOP_3
48 | MICRO_GPIO12 | F8 | (PC1) | SPARE6 | ACT_TOP_2
49 | MICRO_GPIO13 | D7 | (PC2) | A2 | TFT_CS
50 | MICRO_GPIO14 | G3 | (PC5) | A0 | TFT_DC
51 | MICRO_JTAG_TRSTN | B4 | (PB4) | D3 | ACT_TOP_2_DIR
52 | MICRO_JTAG_TDO | A4 | (PB3) | D4 | ACT_TOP_1
53 | MICRO_JTAG_TDI | A2 | (PA15) | D5 | ACT_TOP_1_DIR
54 | MICRO_JTAG_TMS | B2 | (PA13) | D7 | 5V_EXTERN_ENABLE
55 | MICRO_JTAG_TCK | A1 | (PA14) | D6 | 12V_EXTERN_ENABLE
61 | MICRO_UART1_RTS | C1 | (PA12) | OTG_FS_DP (USB D+) | USB
62 | MICRO_UART1_CTS | D2 | (PA11) | OTG_FS_DM (USB D-) | USB
63 | MICRO_UART1_RXD | D3 | (PA10) | RX | RS485_RX
64 | MICRO_UART1_TXD | E3 | (PA9) | TX | RS_485_TX